## Feuil1
COMMUNE DE SAINT ANDRE DE CORCY (01390)
SALLE MULTI-SPORTS - Salle Mont Blanc
196 Impasse du Mont Blanc - 01390 St André de Corcy
document descriptif faisant office de CCTP - DPGF
REPRISE DE LA TOITURE NON ETANCHE
GENERALITES :
Analyse de la faisabilité technique du bureau d'études ARBORESCENCE :
Les conclusions des calculs de la charpente et de ses assemblages, démontrent que nous ne pouvons pas surcharger le complexe de toiture en place au-dela de 3 à 5 kg/m²
Nous avons établi un relevé complémentaire sous fome de 5 fiches A4, précisant les détails à prendre en compte pour la mise en œuvre de ces deux solutions.
- Surface de toiture : 46,18 m x 30,37m = 1 402,40m²
- Longueur du faitage : 46,18 ml
- Longueur des chéneaux : 2 x 46,18 = 92,36 ml
- Longueur des closoirs bas de pente : 2 x 46,18 = 92,36 ml
- Longueur des rives en pignons : 2 x 30,37 = 60,74 ml
Les 5 détails relevés sur place
Plans remis :
DCE 01 - Plan masse
DCE 02 - Plan Rez de chaussée
DCE 04 - Coupes transversales
DCE 05 - Coupes longitudinales
DCE 06 - Façades
Code | Désignation | U | Qté | P.U.HT | P.T.HT
1 | Frais d'installation de chantier comprenant plan d'installation de chantier - panneau de chantier1m00x1m20 - barrières HERAS autour de la zone chantier et stockage - bureau de chantier (les sanitaires du gymnase sont mis à disposition) : et dossier technique afin que le procédé soit validé par le bureau de contrôle désigné par la commune | Ens | 1 |  | 0
2 | Vérifier tous les points singuliers et l'état de la couverture et des fixations | Ens | 1 |  | 0
3 | La sécurisation du personnel par la mise en place d'une protection périphérique anti-chute provisoire | ml | 150 |  | 0
4 | La dépose avec soin des piques à pigeons, les points d'ancrage existant, des pieds support de l'échelle à crinoline | Ens | 1 |  | 0
5 | La fourniture et pose d'un complexe d'étanchéité comprenant après nettoyage : | m² | 1400 |  | 0
- une première couche d'isolant polystyrène épaisseur 50 mm entre les ondes,
- une deuxième couche d'isolant polystyrène épaisseur 60 mm,
- une membrane d'étanchéité en PVC épaisseur 15/10ème de chez Sika ou
équivalent, couleur grise, fixé mécaniquement,
- Traitement des points singuliers rives / faitage /
- jonction faitage / bacs aciers
6 | La fourniture et pose de points d'ancrage de sécurité neuf, avec étanchéité néoprène | U | 26 |  | 0
7 | Repose des piques à pigeons et des pieds support de l'échelle à crinoline | Ens | 1 |  | 0
8 | Dépose de la protection anti-chute provisoire, nettoyage du chantier et replis. | Ens | 1 |  | 0
TOTAL DES TRAVAUX HT |  |  |  |  | 0
TVA 20,00% |  |  |  |  | 0
TOTAL DES TRAVAUX TTC |  |  |  |  | 0